## Sheet1
atomic_symbol | ri [A] | phi [deg] | xi [A] | di [kcal/mol] | psi [deg] | zmm [e] | vsp3 [kcal/mol] | vsp2 [kcal/mol] | chi | nc |  | input | &LENNARD-JONES
H_ | 0.354 | 180 | 2.886 | 0.044 | 12 | 0.712 | 0 | 0 | 4.528 | 0 | element | Pt | ATOMS | H | Pt
H_b | 0.46 | 83.5 | 2.886 | 0.044 | 12 | 0.712 | 0 | 0 | 4.528 | 2 | xi | 0.08 | EPSILON | 0.05933
He4+4 | 0.849 | 90 | 2.362 | 0.056 | 15.24 | 0.098 | 0 | 0 | 5.181 | 0 | di | 2.754 | SIGMA | 2.5123
Li | 1.336 | 180 | 2.451 | 0.025 | 12 | 1.026 | 0 | 2 | 3.006 | 0 |  |  | RCUT
Be3+2 | 1.074 | 109.47 | 2.745 | 0.085 | 12 | 1.565 | 0 | 2 | 3.742 | 0 | xi = 2^(1/6)*sigma |  | &END LENNARD-JONES
B_3 | 0.838 | 109.47 | 4.083 | 0.18 | 12.052 | 1.755 | 0 | 2 | 4.076 | 3
B_2 | 0.828 | 120 | 4.083 | 0.18 | 12.052 | 1.755 | 0 | 2 | 4.076 | 3 |  |  | &LENNARD-JONES
C_3 | 0.757 | 109.47 | 3.851 | 0.105 | 12.73 | 1.912 | 2.119 | 2 | 5.343 | 4 |  |  | ATOMS | C | Pt
C_R | 0.729 | 120 | 3.851 | 0.105 | 12.73 | 1.912 | 0 | 2 | 5.343 | 3 |  |  | EPSILON | 0.091652
C_2 | 0.732 | 120 | 3.851 | 0.105 | 12.73 | 1.912 | 0 | 2 | 5.343 | 3 |  |  | SIGMA | 2.9422
C_1 | 0.706 | 180 | 3.851 | 0.105 | 12.73 | 1.912 | 0 | 2 | 5.343 | 0 |  |  | RCUT
N_3 | 0.7 | 106.7 | 3.66 | 0.069 | 13.407 | 2.544 | 0.45 | 2 | 6.899 | 3 |  |  | &END LENNARD-JONES
N_R | 0.699 | 120 | 3.66 | 0.069 | 13.407 | 2.544 | 0 | 2 | 6.899 | 3
N_2 | 0.685 | 111.2 | 3.66 | 0.069 | 13.407 | 2.544 | 0 | 2 | 6.899 | 2 |  |  | &LENNARD-JONES
N_1 | 0.656 | 180 | 3.66 | 0.069 | 13.407 | 2.544 | 0 | 2 | 6.899 | 0 |  |  | ATOMS | N | Pt
O_3 | 0.658 | 104.51 | 3.5 | 0.06 | 14.085 | 2.3 | 0.018 | 2 | 8.741 | 2 |  |  | EPSILON | 0.074297
O_3_z | 0.528 | 145.45 | 3.5 | 0.06 | 14.085 | 2.3 | 0.018 | 2 | 8.741 | 2 |  |  | SIGMA | 2.8571
O_R | 0.68 | 110 | 3.5 | 0.06 | 14.085 | 2.3 | 0 | 2 | 8.741 | 2 |  |  | RCUT
O_2 | 0.634 | 120 | 3.5 | 0.06 | 14.085 | 2.3 | 0 | 2 | 8.741 | 1 |  |  | &END LENNARD-JONES
O_1 | 0.639 | 180 | 3.5 | 0.06 | 14.085 | 2.3 | 0 | 2 | 8.741 | 1
F_ | 0.668 | 180 | 3.364 | 0.05 | 14.762 | 1.735 | 0 | 2 | 10.874 | 0 |  |  | &LENNARD-JONES
Ne4+4 | 0.92 | 90 | 3.243 | 0.042 | 15.44 | 0.194 | 0 | 2 | 10.963 | 0 |  |  | ATOMS | O | Pt
Na | 1.539 | 180 | 2.983 | 0.03 | 12 | 1.081 | 0 | 1.25 | 2.843 | 0 |  |  | EPSILON | 0.069282
Mg3+2 | 1.421 | 109.47 | 3.021 | 0.111 | 12 | 1.787 | 0 | 1.25 | 3.241 | 0 |  |  | SIGMA | 2.7858
Al3 | 1.244 | 109.47 | 4.499 | 0.505 | 11.278 | 1.792 | 0 | 1.25 | 3.044 | 0 |  |  | RCUT
Si3 | 1.117 | 109.47 | 4.295 | 0.402 | 12.175 | 2.323 | 1.225 | 1.25 | 4.168 | 4 |  |  | &END LENNARD-JONES
P_3+3 | 1.101 | 93.8 | 4.147 | 0.305 | 13.072 | 2.863 | 2.4 | 1.25 | 5.463 | 3
P_3+5 | 1.056 | 109.47 | 4.147 | 0.305 | 13.072 | 2.863 | 2.4 | 1.25 | 5.463 | 4 |  |  | &LENNARD-JONES
P_3+q | 1.056 | 109.47 | 4.147 | 0.305 | 13.072 | 2.863 | 2.4 | 1.25 | 5.463 | 4 |  |  | ATOMS | F | Pt
S_3+2 | 1.064 | 92.1 | 4.035 | 0.274 | 13.969 | 2.703 | 0.484 | 1.25 | 6.928 | 2 |  |  | EPSILON | 0.063246
S_3+4 | 1.049 | 103.2 | 4.035 | 0.274 | 13.969 | 2.703 | 0.484 | 1.25 | 6.928 | 4 |  |  | SIGMA | 2.7253
S_3+6 | 1.027 | 109.47 | 4.035 | 0.274 | 13.969 | 2.703 | 0.484 | 1.25 | 6.928 | 4 |  |  | RCUT
S_R | 1.077 | 92.2 | 4.035 | 0.274 | 13.969 | 2.703 | 0 | 1.25 | 6.928 | 2 |  |  | &END LENNARD-JONES
S_2 | 0.854 | 120 | 4.035 | 0.274 | 13.969 | 2.703 | 0 | 1.25 | 6.928 | 2
Cl | 1.044 | 180 | 3.947 | 0.227 | 14.866 | 2.348 | 0 | 1.25 | 8.564 | 0 |  |  | &LENNARD-JONES
Ar4+4 | 1.032 | 90 | 3.868 | 0.185 | 15.763 | 0.3 | 0 | 1.25 | 7.984 | 0 |  |  | ATOMS | P | Pt
K_ | 1.953 | 180 | 3.812 | 0.035 | 12 | 1.165 | 0 | 0.7 | 2.421 | 0 |  |  | EPSILON | 0.1562
Ca6+2 | 1.761 | 90 | 3.399 | 0.238 | 12 | 2.141 | 0 | 0.7 | 2.714 | 0 |  |  | SIGMA | 3.074
Sc3+3 | 1.513 | 109.47 | 3.295 | 0.019 | 12 | 2.595 | 0 | 0 | 3.333 | 0 |  |  | RCUT
Ti3+4 | 1.412 | 109.47 | 3.175 | 0.017 | 12 | 2.659 | 0 | 0 | 3.682 | 0 |  |  | &END LENNARD-JONES
Ti6+4 | 1.412 | 90 | 3.175 | 0.017 | 12 | 2.659 | 0 | 0 | 3.682 | 0
V_3+5 | 1.402 | 109.47 | 3.144 | 0.016 | 12 | 2.679 | 0 | 0 | 3.866 | 0 |  |  | &LENNARD-JONES
Cr6+3 | 1.345 | 90 | 3.023 | 0.015 | 12 | 2.463 | 0 | 0 | 3.928 | 0 |  |  | ATOMS | S | Pt
Mn6+2 | 1.382 | 90 | 2.961 | 0.013 | 12 | 2.43 | 0 | 0 | 3.702 | 0 |  |  | EPSILON | 0.14805
Fe3+2 | 1.27 | 109.47 | 2.912 | 0.013 | 12 | 2.43 | 0 | 0 | 4.298 | 0 |  |  | SIGMA | 3.0242
Fe6+2 | 1.335 | 90 | 2.912 | 0.013 | 12 | 2.43 | 0 | 0 | 4.298 | 0 |  |  | RCUT
Co6+3 | 1.241 | 90 | 2.872 | 0.014 | 12 | 2.43 | 0 | 0 | 4.411 | 0 |  |  | &END LENNARD-JONES
Ni4+2 | 1.164 | 90 | 2.834 | 0.015 | 12 | 2.43 | 0 | 0 | 4.479 | 0
Cu3+1 | 1.302 | 109.47 | 3.495 | 0.005 | 12 | 1.756 | 0 | 0 | 4.456 | 0
Zn3+2 | 1.193 | 109.47 | 2.763 | 0.124 | 12 | 1.308 | 0 | 0 | 3.907 | 0
Ga3+3 | 1.26 | 109.47 | 4.383 | 0.415 | 11 | 1.821 | 0 | 0.7 | 4.253 | 0
Ge3 | 1.197 | 109.47 | 4.28 | 0.379 | 12 | 2.789 | 0.701 | 0.7 | 4.05 | 4
As3+3 | 1.211 | 92.1 | 4.23 | 0.309 | 13 | 2.864 | 1.5 | 0.7 | 5.192 | 3
Se3+2 | 1.19 | 90.6 | 4.205 | 0.291 | 14 | 2.764 | 0.335 | 0.7 | 6.408 | 2
Br | 1.192 | 180 | 4.189 | 0.251 | 15 | 2.519 | 0 | 0.7 | 7.79 | 0
Kr4+4 | 1.147 | 90 | 4.141 | 0.22 | 16 | 0.452 | 0 | 0.7 | 7.466 | 0
Rb | 2.26 | 180 | 4.114 | 0.04 | 12 | 1.592 | 0 | 0.2 | 2.331 | 0
Sr6+2 | 2.052 | 90 | 3.641 | 0.235 | 12 | 2.449 | 0 | 0.2 | 2.636 | 0
Y_3+3 | 1.698 | 109.47 | 3.345 | 0.072 | 12 | 3.257 | 0 | 0 | 3.08 | 0
Zr3+4 | 1.564 | 109.47 | 3.124 | 0.069 | 12 | 3.667 | 0 | 0 | 3.278 | 0
Nb3+5 | 1.473 | 109.47 | 3.165 | 0.059 | 12 | 3.618 | 0 | 0 | 3.804 | 0
Mo6+6 | 1.467 | 90 | 3.052 | 0.056 | 12 | 3.4 | 0 | 0 | 5.08 | 0
Mo3+6 | 1.484 | 109.47 | 3.052 | 0.056 | 12 | 3.4 | 0 | 0 | 5.08 | 0
Tc6+5 | 1.322 | 90 | 2.998 | 0.048 | 12 | 3.4 | 0 | 0 | 4.456 | 0
Ru6+2 | 1.478 | 90 | 2.963 | 0.056 | 12 | 3.4 | 0 | 0 | 5.181 | 0
Rh6+3 | 1.332 | 90 | 2.929 | 0.053 | 12 | 3.508 | 0 | 0 | 5.387 | 0
Pd4+2 | 1.338 | 90 | 2.899 | 0.048 | 12 | 3.21 | 0 | 0 | 5.181 | 0
Ag1+1 | 1.386 | 180 | 3.148 | 0.036 | 12 | 1.956 | 0 | 0 | 4.526 | 0
Cd3+2 | 1.403 | 109 | 2.848 | 0.228 | 12 | 1.65 | 0 | 0 | 3.992 | 0
In3+3 | 1.459 | 109.47 | 4.463 | 0.599 | 11 | 2.07 | 0 | 0.2 | 4.187 | 0
Sn3 | 1.398 | 109.47 | 4.392 | 0.567 | 12 | 2.961 | 0.199 | 0.2 | 4.596 | 4
Sb3+3 | 1.407 | 91.6 | 4.42 | 0.449 | 13 | 2.704 | 1.1 | 0.2 | 4.81 | 3
Te3+2 | 1.386 | 90.25 | 4.47 | 0.398 | 14 | 2.882 | 0.3 | 0.2 | 4.932 | 2
I_ | 1.382 | 180 | 4.5 | 0.339 | 15 | 2.65 | 0 | 0.2 | 6.822 | 0
Xe4+4 | 1.267 | 90 | 4.404 | 0.332 | 12 | 0.556 | 0 | 0.2 | 6.26 | 0
Cs | 2.57 | 180 | 4.517 | 0.045 | 12 | 1.573 | 0 | 0.1 | 2.183 | 0
Ba6+2 | 2.277 | 90 | 3.703 | 0.364 | 12 | 2.727 | 0 | 0.1 | 2.545 | 0
La3+3 | 1.943 | 109.47 | 3.522 | 0.017 | 12 | 3.3 | 0 | 0 | 2.876 | 0
Ce6+3 | 1.841 | 90 | 3.556 | 0.013 | 12 | 3.3 | 0 | 0 | 2.909 | 0
Pr6+3 | 1.823 | 90 | 3.606 | 0.01 | 12 | 3.3 | 0 | 0 | 2.926 | 0
Nd6+3 | 1.816 | 90 | 3.575 | 0.01 | 12 | 3.3 | 0 | 0 | 2.942 | 0
Pm6+3 | 1.801 | 90 | 3.547 | 0.009 | 12 | 3.3 | 0 | 0 | 2.976 | 0
Sm6+3 | 1.78 | 90 | 3.52 | 0.008 | 12 | 3.3 | 0 | 0 | 2.993 | 0
Eu6+3 | 1.771 | 90 | 3.493 | 0.008 | 12 | 3.3 | 0 | 0 | 3.028 | 0
Gd6+3 | 1.735 | 90 | 3.368 | 0.009 | 12 | 3.3 | 0 | 0 | 3.045 | 0
Tb6+3 | 1.732 | 90 | 3.451 | 0.007 | 12 | 3.3 | 0 | 0 | 3.063 | 0
Dy6+3 | 1.71 | 90 | 3.428 | 0.007 | 12 | 3.3 | 0 | 0 | 3.08 | 0
Ho6+3 | 1.696 | 90 | 3.409 | 0.007 | 12 | 3.416 | 0 | 0 | 3.098 | 0
Er6+3 | 1.673 | 90 | 3.391 | 0.007 | 12 | 3.3 | 0 | 0 | 3.115 | 0
Tm6+3 | 1.66 | 90 | 3.374 | 0.006 | 12 | 3.3 | 0 | 0 | 3.133 | 0
Yb6+3 | 1.637 | 90 | 3.355 | 0.228 | 12 | 2.618 | 0 | 0 | 3.151 | 0
Lu6+3 | 1.671 | 90 | 3.64 | 0.041 | 12 | 3.271 | 0 | 0 | 3.169 | 0
Hf3+4 | 1.611 | 109.47 | 3.141 | 0.072 | 12 | 3.921 | 0 | 0 | 3.223 | 0
Ta3+5 | 1.511 | 109.47 | 3.17 | 0.081 | 12 | 4.075 | 0 | 0 | 3.602 | 0
W_6+6 | 1.392 | 90 | 3.069 | 0.067 | 12 | 3.7 | 0 | 0 | 5.597 | 0
W_3+4 | 1.526 | 109.47 | 3.069 | 0.067 | 12 | 3.7 | 0 | 0 | 5.597 | 0
W_3+6 | 1.38 | 109.47 | 3.069 | 0.067 | 12 | 3.7 | 0 | 0 | 5.597 | 0
Re6+5 | 1.372 | 90 | 2.954 | 0.066 | 12 | 3.7 | 0 | 0 | 4.456 | 0
Re3+7 | 1.314 | 109.47 | 2.954 | 0.066 | 12 | 3.7 | 0 | 0 | 4.456 | 0
Os6+6 | 1.372 | 90 | 3.12 | 0.037 | 12 | 3.7 | 0 | 0 | 5.181 | 0
Ir6+3 | 1.371 | 90 | 2.84 | 0.073 | 12 | 3.731 | 0 | 0 | 5.181 | 0
Pt4+2 | 1.364 | 90 | 2.754 | 0.08 | 12 | 3.382 | 0 | 0 | 5.387 | 0
Au4+3 | 1.262 | 90 | 3.293 | 0.039 | 12 | 2.625 | 0 | 0 | 6.09 | 0
Hg1+2 | 1.34 | 180 | 2.705 | 0.385 | 12 | 1.75 | 0 | 0 | 4.69 | 0
Tl3+3 | 1.518 | 120 | 4.347 | 0.68 | 11 | 2.068 | 0 | 0.1 | 3.845 | 0
Pb3 | 1.459 | 109 | 4.297 | 0.663 | 12 | 2.846 | 0.1 | 0.1 | 5.518 | 4
Bi3+3 | 1.512 | 90 | 4.37 | 0.518 | 13 | 2.47 | 1 | 0.1 | 4.738 | 3
Po3+2 | 1.5 | 90 | 4.709 | 0.325 | 14 | 2.33 | 0.3 | 0.1 | 4.69 | 2
At | 1.545 | 180 | 4.75 | 0.284 | 15 | 2.24 | 0 | 0.1 | 5.181 | 0
Rn4+4 | 1.42 | 90 | 4.765 | 0.284 | 16 | 0.583 | 0 | 0.1 | 5.181 | 0
Fr | 2.88 | 180 | 4.9 | 0.05 | 12 | 1.847 | 0 | 0 | 2.277 | 0
Ra6+2 | 2.512 | 90 | 3.677 | 0.404 | 12 | 2.92 | 0 | 0 | 2.56 | 0
Ac6+3 | 1.983 | 90 | 3.478 | 0.033 | 12 | 3.9 | 0 | 0 | 2.876 | 0
Th6+4 | 1.721 | 90 | 3.396 | 0.026 | 12 | 4.202 | 0 | 0 | 3.223 | 0
Pa6+4 | 1.711 | 90 | 3.424 | 0.022 | 12 | 3.9 | 0 | 0 | 3.602 | 0
U_6+4 | 1.684 | 90 | 3.395 | 0.022 | 12 | 3.9 | 0 | 0 | 3.371 | 0
Np6+4 | 1.666 | 90 | 3.424 | 0.019 | 12 | 3.9 | 0 | 0 | 3.333 | 0
Pu6+4 | 1.657 | 90 | 3.424 | 0.016 | 12 | 3.9 | 0 | 0 | 3.187 | 0
Am6+4 | 1.66 | 90 | 3.381 | 0.014 | 12 | 3.9 | 0 | 0 | 3.223 | 0
Cm6+3 | 1.801 | 90 | 3.326 | 0.013 | 12 | 3.9 | 0 | 0 | 3.223 | 0
Bk6+3 | 1.761 | 90 | 3.339 | 0.013 | 12 | 3.9 | 0 | 0 | 3.223 | 0
Cf6+3 | 1.75 | 90 | 3.313 | 0.013 | 12 | 3.9 | 0 | 0 | 3.223 | 0
Es6+3 | 1.724 | 90 | 3.299 | 0.012 | 12 | 3.9 | 0 | 0 | 3.223 | 0
Fm6+3 | 1.712 | 90 | 3.286 | 0.012 | 12 | 3.9 | 0 | 0 | 3.223 | 0
Md6+3 | 1.689 | 90 | 3.274 | 0.011 | 12 | 3.9 | 0 | 0 | 3.223 | 0
No6+3 | 1.679 | 90 | 3.248 | 0.011 | 12 | 3.9 | 0 | 0 | 3.223 | 0
Lw6+3 | 1.698 | 90 | 3.236 | 0.011 | 12 | 3.9 | 0 | 0 | 3.223 | 0
N_3+4 | 0.7 | 106.7 | 3.66 | 0.069 | 13.407 | 2.544 | 0.45 | 2 | 6.899 | 4